## Sheet1
琼海市中医院跃华路院区车辆闸道安装项目 报价函
序号 | 项目名称 | 项目参数 | 单位 | 数量 | 报价（元） 注：含税 | 小计（元） | 备注
1 | 车牌识别一体机 | 1.设备名称：车牌识别一体机 2.部位：大门、地下室停车场 3.设备内容：（1）车牌抓拍枪机、（2）车牌识别显示屏、（3）车牌识别控制板、（4）立柱、（5）语音、（6）补光灯。 4.参数：（1）500万视频和图片分辨率，低照效果表现优秀，支持主辅码流云端管理，支持手机、客户端、SDK远程调试相机，支持跨平台访问；（2）搭载ICE高精度车牌识别算法，支持大角度、顺逆光、阴阳牌、雨雪天气等各种恶劣环境下的车牌识别，识别速度、识别种类和准确率业内领先；（3）支持视频无牌车检测，支持非机动车过滤；（4）支持主从相机模式，脱机白名单管理；（5）支持无SD卡存图；（6）高规格电气防护等级，为国标GBT-17626.5-2008最高等级；（7）接口丰富：可直接控制道闸开/关，支持外接报警设备；（8）智能识别算法：丰富的智能识别算法，支持车牌、车型、车标、车身颜色识别；（9）黑白名单控制：支持黑、白名单的导入及对比，可直接联动道闸开闸，支持脱机运行；（10）多种触发模式：支持线圈触发、视频触发、雷达触发、线圈结合视频触发等多种触发模式；（11）可显示信息：置于停车场出入口显示欢迎信息、发布中心下发信息；（12）显示字体：显示标准的中文和数字字符；（13）显示内容：可以是整个车库的空余车位余数，车牌号码，收费金额；（14）可根据上位计算机发出的指令显示不同内容；（15）内置语音模块：可通过抓拍机支持预录语音播报，车牌号码和收费金额；（16）全面兼容匹配原有道闸系统等。 | 套 | 7 |  | 0 | 质保一年，提供技术支持并上门服务
2 | 直杆道闸 | 1.参数 （1）输入电源：220VAC+10%；（2）电机功率：100W；（3）电机驱动：24V直流无刷电机；（4）运行速度：1.5-6S；（5）最大杆长：直杆：≤6 米；栅栏杆：≤5米；（6）道闸方向：左固定 右固定 左固定 右固定；（7）机箱尺寸：245*360*1035MM；（8）机箱材质：镀锌钢板；（9）机箱颜色：黄黑、红黑、金黑、银黑；（10）遥控距离：≤30m；（11）工作环境温：-30℃~80℃；（12）防水等级：IP55； | 台 | 4 |  | 0 | 质保一年，提供技术支持并上门服务
3 | 车辆雷达 | 1.应用场景：（1）适用于各种气候环境的区域检测和触发；（2）适用于各类闸机的车道防砸和触发应用场合；（3）适用于人员和电动车辆的混合通道场合；（4）适用于快速卷门的车辆进出检测（可仅检测车辆）。 2.雷达技术参数：（1）输入电压：9-24VDC；（2）额定电流：<200mA；（3）工作频率范围：24-24.25GHz；（4）调制模式：FMCW；（5）X轴天线发射功率：10-15dBm；（6）X轴水平波束：＜30°；（7）X轴垂直波束：＜17°；（8）Y轴天线发射功率：10-15dBm；（9）Y轴水平波束：＜15°；（10）Y轴垂直波束：＜60°；（11）Z轴检测距离：1-6米，±0.1米；（12）工作温度：-40℃~+85℃；（13）防护等级：IP67；（14）外壳尺寸：117*97*16mm； 3.雷达安装规范：（1）请选用9-24VDC 1A以上的电源适配器独立供电；（2）采用闸机控制器供电时，请确保输出电流不小于200mA；（3）应用于车道时，雷达中心距地面最佳高度在50-60cm；（4）雷达中心距与栏栅杆距离：八角栏栅不小于25cm，直角栏栅不小于30cm；（5）雷达安装面应垂直于水平面。并固定可靠；（6）检测距离内的地面应平整，不能有任何障碍物。通行车辆与雷达夹角大于30度时，请设置路障引导车辆通行。 | 个 | 4 |  | 0 | 质保一年，提供技术支持并上门服务
4 | 网络交换机 | 1.参数：8口10/100/1000M自适应千兆非网管型塑壳交换机 | 个 | 2 |  | 0 | 质保一年，提供技术支持并上门服务
5 | 数据中心 | 1.参数：I5-12400¦16G¦1000GSSD机型 | 台 | 1 |  | 0 | 质保一年，提供技术支持并上门服务
6 | 辅助材料 | 1.材料内容:网线（0.5铜芯）、发光灯带（LED）、RVV电源线（2*2.5）、PVC线管、软管、直通、三通、胶水、管卡胶粒、自攻钉、胶布、母插、扎带、水晶头和空开配件等。 | 套 | 1 |  | 0 | 质保一年，提供技术支持并上门服务
7 | 安全岛浇筑 | 1.混凝土强度：不低于C20 2.规格：长16m*宽5m*厚0.12m 3.材料：混凝土+钢筋 | 个 | 2 |  | 0 | 质保一年，提供技术支持并上门服务
8 | 拆除并恢复混凝土道路 | 1.工作内容：拆除并恢复混凝土路面 | 米 | 40 |  | 0 | 质保一年，提供技术支持并上门服务
9 | 设备安装、调试、线路铺设 | 1.工作内容：设备安装、调试、线路铺设 | 批 | 1 |  | 0 | 质保一年，提供技术支持并上门服务
合计 | [5 empty] | 0
备注： 1、所报单价不得超过“预算单价”，否则视为无效报价。 2、所报价格包含税金、运输、安装、主材辅材、人工等一切费用。
公司名称（盖章）：
负责人签字：
日期：