## 表2-20260526琼海市中医院数据中心机房服务器采购项目
琼海市中医院数据中心机房服务器采购项目（二次招标） 报价函
序号 | 品目名称 | 品牌 | 参考规格型号和配置技术参数 |  | 单位 | 数量 | 备注
1 | 服务器 |  | 1、国产服务器产品品牌，具备25年以上通用服务器产品设计、生产、销售、维护经验；自主研发产品，非OEM贴牌产品；投标服务器符合国家信创测评要求，提供原厂说明函； 2、机架式服务器，≤2U高度；机箱最大深度需＜820mm； 3、配制2颗海光C86处理器，每CPU≥32物理核心，可提供64线程，基准主频≥2.2GHz； 4、投标机型最大支持≥16个DDR5内存插槽，支持RDIMM内存，支持ECC；本次配置≥4根内存，单根内存容量≥32GB，内存通信频率≥5600MHz； 5、配置≥1块480G SATA SSD硬盘+4块4TB SATA HDD硬盘 6、配置≥1块磁盘冗余阵列卡（RAID卡），采用国产磁盘冗余阵列主控芯片，支持RAID0/1/5/6/00/10/1E/50/60，支持4G缓存容量，支持板卡功耗检测，支持Tri-Mode功能； 7、最大支持10个PCIE 4.0/5.0扩展插槽+2个OCP插槽，本次配置≥2块 1Gb 4端口 RJ45网卡； 8、提供共2个VGA接口，机箱前部和后部各1个；提供共6个USB接口，机箱前部2个USB3.0接口+1个TypeC接口；机箱后部2个USB3.0接口+1个TypeC接口；TypeC接口可作为串行口使用，提供共1个RJ-45管理接口位于机箱后部,集成BMC芯片，对外提供1个1GbpsRJ45管理口，支持IPMI2.0、Redfish、SNMP等标准接口； 9、采用冗余电源设计，配置2块≥750W铂金电源，满配N+1冗余风扇模块，风扇采用对转矢量冗余转子技术；工作温度，5-45℃； 10、服务器厂商暨制造商，应符合相关管理体系认证要求； 11、整机提供3年免费原厂质保，提供产品原厂400免费技术支持电话。 |  | 台 | 1 | 3年免费原厂质保
项目报价
备注：1、报价包含设备、材料、踏勘、安装、利润、税金、运输、拆除清运、人工、以及其他费用等涉及本项目的一切费用，若报价方所报价格未包含全部费用，超出费用及导致的未能交货后果，报价方负全部责任。2、提供免费配套服务,包括导轨在内的服务器上架、基础环境配置、集群搭建、平台软件部署，以及与现有网络设备、服务器互联互通调试等服务。3、设备须为原厂全新未拆封原装正品，不得为返修机、退换机；不得擅自拆机、更改配置。
|  |  | 报价（大写金额）： | 零 |  | 元整
报价方（公章）:
法定代表人/授权代表（签字）：
日期：