## 清-封面 招标工程量清单
（清-封面）
档案号：
海南省工程建设项目
招 标 工 程 量 清 单
（第 册，共 册）
| 建设项目名称： |  | 琼海市中医院“跃华院区门诊楼顶大型LED发光字”项目
| 招标单位名称： |  | 琼海市中医院
供应商名称
| 编 制 日 期 ： |  | 年 月 日

## 清-说明 总说明
（清-说明）
编制说明
一、项目概况： 建设单位名称：琼海市中医院 建设工程名称：琼海市中医院“跃华院区门诊楼顶大型LED发光字”项目建设地点：琼海市中医院新院区 二、编制依据： 1.依据琼海市中医院提供的工程量确认单编制; 2.《海南省房屋建筑与装饰工程综合定额（2017）》、《海南省房屋修缮与抗震加固综合定额（2015）》和《海南省安装工程综合定额（2017）》，缺项参考其他定额； 3.《海南省住房和城乡建设厅关于调整建设工程定额人工单价的通知》（琼建规【2022】3号），人工单价按145元/工日调整； 4.《海南省住房和城乡建设厅关于我省建设工程安全文明施工费计取使用的通知》（琼建标定〔2024〕2号）； 5.《海南省住房和城乡建设厅关于调整海南省建设工程增值税税率的通知》（琼建定【2019】100号），增值税税率按9%计取； 6.海南省建设标准定额站主办的《海南工程造价信息》2026年第08月份琼海市地区建设工程主要材料参考价； 7.海南省建设标准定额站颁布的其它有关工程预（结）算的文件。

## 清-表3 单位工程招标控制价汇总表
（清-表3）
单位工程工程量清单汇总表
工程名称：琼海市中医院“跃华院区门诊楼顶大型LED发光字”项目 |  | 标段： |  | 第 1 页 共 1 页
序号 | 汇总内容 |  | 金额(元) |  | 其中：暂估价(元)
一 | 分部分项工程费
1.1 | 拆除工程
1.2 | 新建工程
二 | 措施项目费
1 | 施工单价措施项目费
2 | 施工总价措施项目费
2.1 | 其中：安全文明施工费
2.2 | 其中：雨季施工增加费
2.3 | 其中：夜间施工增加费
2.4 | 其中：检验试验配合费
三 | 其他项目费
3.1 | 其中：暂列金额
3.2 | 其中：暂估价
3.3 | 其中：计日工
3.4 | 其中：总承包服务费
四 | 规费
4 | 其中：垃圾处置费
5 | 其中：社保费
五 | 税金
招标控制价合计=一+二+三+四+五
注：本表适用于单位工程招标控制价，如无单位工程划分，单项工程也使用本表汇总。

## 清-表4 分部分项工程和单价措施项目清单与计价表
（清-表4）
分部分项工程和单价措施项目清单与计价表
工程名称：琼海市中医院“跃华院区门诊楼顶大型LED发光字”项目 |  |  |  | 标段： |  |  |  | 第 1 页 共 2 页
序号 | 项目编码 | 项目名称 | 项目特征描述 |  | 计量单位 | 工程量 | 金额（元）
[7 empty] | 综合单价 |  | 合价 | 其中：暂估价
整个项目
拆除工程
1 | 011611004001 | 钢支撑、钢墙架拆除 | 1.构件名称:钢支撑拆除 2.拆除构件的规格尺寸:40*40*3、30*30*3角钢拆除 |  | t | 1.586
2 | 011602001002 | 混凝土构件拆除 | 1.拆除构件的厚度或规格尺寸:400*400*80 |  | m3 | 0.15
3 | 01B001 | 拆除发光字 | 1.拆除原有发光字 ‘琼海市中医院’ |  | 个 | 6
4 | 010103002001 | 余方弃置 | 1.废弃料品种:拆除建筑垃圾 2.运距:5km |  | m3 | 5.15
新建工程
5 | 010603002001 | 空腹钢柱 | 1.柱类型:100x100*3mm热镀锌方管支脚架 2.运输距离:5km |  | t | 1.2
6 | 010606001001 | 钢支撑、钢拉条 | 1.钢材品种、规格:镀锌角钢40*40*3mm、30*30*3mm、热镀锌方管100*100*2mm 2.运输距离:5km |  | t | 1.586
7 | 011405001002 | 金属面油漆 | 1.构件名称:镀锌角钢40*40*3mm、30*30*3mm 2.油漆品种、刷漆遍数:红丹防锈漆两遍，醇酸磁漆面漆两遍 |  | m2 | 64.72
8 | 010501006001 | 设备基础 | 1.混凝土强度等级:C25混凝土基础 |  | m3 | 0.15
9 | 011702001001 | 基础模板 | 1.基础类型:支撑基础模板 |  | m2 | 1.54
10 | 030401002001 | 干式变压器 | 1.型号:变压器 400W12V |  | 台 | 18
11 | 030411004001 | 配线 | 1.名称:配线 2.配线形式:管内穿线 3.型号:BVR 4.规格:2.5.0mm2 5.材质:铜芯 |  | m | 200
12 | 030411004002 | 配线 | 1.名称:配线 2.配线形式:管内穿线 3.型号:BVR |  | m | 420
本页小计
注：为计取规费等的使用，可在表中增设其中：“定额人工费”。
（清-表4）
分部分项工程和单价措施项目清单与计价表
工程名称：琼海市中医院“跃华院区门诊楼顶大型LED发光字”项目 |  |  |  | 标段： |  |  |  | 第 2 页 共 2 页
序号 | 项目编码 | 项目名称 | 项目特征描述 |  | 计量单位 | 工程量 | 金额（元）
[7 empty] | 综合单价 |  | 合价 | 其中：暂估价
4.规格:4.0mm2 5.材质:铜芯
13 | 030408003001 | 电缆保护管 | 1.名称:PVC20mm刚性阻燃塑料管 2.材质:PVC20mm刚性阻燃管 |  | m | 60
14 | 01B002 | 发光字 | 1.发光字‘琼海市中医院’ 2.规格：2200*2100mm 3.包含人工制作、安装、运输 |  | 个 | 6
措施项目
15 | 01B003 | 起重吊车 | 1.起重吊机 |  | 台班 | 1
本页小计
合 计
注：为计取规费等的使用，可在表中增设其中：“定额人工费”。

## 清-表5 总价措施项目清单与计价表
（清-表5）
总价措施项目清单与计价表
工程名称：琼海市中医院“跃华院区门诊楼顶大型LED发光字”项目 |  |  | 标段： |  |  |  | 单位：元 |  | 第 1 页 共 1 页
序号 | 项目编码 | 项目名称 |  | 计算基础 | 费率 (%) | 金额 |  | 调整费率 (%) |  | 调整后金额 | 备注
1 | 1.1 | 安全文明施工费基本部分
2 | 1.1.1 | 综合价3000万元以内(含本数) |  | 综合价含主设(3千万元以内部分)-甲供主材费(3千万元以内部分)-甲供设备费(3千万元以内部分) | 6.57
3 | 1.1.2 | 综合价3000万元-1亿元以内(含本数) |  | 综合价含主设(3千万元~1亿元以内部分)-甲供主材费(3千万元~1亿元以内部分)-甲供设备费(3千万元~1亿元以内部分) | 5.12
4 | 1.1.3 | 综合价1亿元以上 |  | 综合价含主设(1亿元以上部分)-甲供主材费(1亿元以上部分)-甲供设备费(1亿元以上部分) | 3.42
5 | 1.2 | 安全文明施工费(浮动奖励部分) |  | 安全防护、文明施工基本费 | 20
6 | 1.3 | 夜间施工增加费 |  | 综合价含主设-甲供主材费-甲供设备费 | 0.14
7 | 1.4 | 雨季施工增加费 |  | 综合价含主设-甲供主材费-甲供设备费 | 0.61
8 | 1.5 | 检验试验配合费 |  | 综合价含主设-甲供主材费-甲供设备费 | 0.11
合 计
编制人（造价人员）： 复核人（造价工程师）： 注：1 “项目名称”可根据海南省现行的计价定额设置。 2 按施工方案计算的措施费，若无“计算基础”和“费率”的数值，也可只填 “金额”数值，但应在备注栏说明施工方案出处或计算方法。

## 清-表7 规费、税金项目计价表
（清-表7）
规费、税金项目计价表
工程名称：琼海市中医院“跃华院区门诊楼顶大型LED发光字”项目 |  |  | 标段： |  | 第 1 页 共 1 页
序号 | 项目名称 | 计算基础 |  | 计算基数 |  | 计算费率(%) | 金额（元）
1 | 规费 | 其中：垃圾处置费+其中：社保费 |  | D1 + D2
1.1 | 其中：垃圾处置费
1.2 | 其中：社保费 | (分部分项定额人工费+单价措施定额人工费+分部分项定额机上人工费+单价措施定额机上人工费)*0.7 |  | (FBFX_DERGF+DJCS_DERGF+FBFX_DEJSRGF+DJCS_DEJSRGF)*0.7 |  | 0
2 | 税金 | 分部分项工程费+措施项目费+其他项目费+规费 |  | A+B+C+D |  | 9
合计
编制人（造价人员）： |  |  | 复核人（造价工程师）：
注：“项目名称”可根据海南省现行的计价定额设置。